## Stueckliste
| Designator | Bezeichnung | Werte | Bauform | Anzahl
1 | C1 | MKT-Kondensator | 0,33 µF | 2,5 x 7,5 mm | 1
2 | C2 | Elektrolyt-Kondensator | 1 µF; max 100 V | ⌀ 19 mm | 1
3 | C3 | MKT-Kondensator | 0,1 µF | 2,5 x 7,5 mm | 1
4 | C4 | MKT-Kondensator | 1 nF | 2,5 x 7,5 mm | 1
5 | D1 | Rote 7-Segment-Anzeige |  | 17,5 x 12,4 mm | 1
6 | D2 | Si-Diode | 1N4148; 75 V; 0,3 A | 3,4 x 1,75 mm | 1
7 | D3 | Si-Diode | 1N4002; 100 V; 1 A | 10,16 x 15,1 mm | 1
8 | IC1 | Festspannungsregler | 7805 | 10,16 x 15,1 mm | 1
9 | IC2 | 4-bit-Binärzähler | SN74LS93 | 7,62 x 2,54 mm; 14 Pins | 1
10 | IC3 - IC7 | 4xNAND-Gatter | SN74LS00 | 7,62 x 2,54 mm; 14 Pins | 5
11 | R1 - R7 | Kohleschicht-Widerstand | 47 Ω; 0,25 W | 6 x 2 mm | 7
12 | R8 | Kohleschicht-Widerstand | 68 kΩ; 0,25 W | 6 x 2 mm | 1
13 | R9 | Kohleschicht-Widerstand | 33 kΩ; 0,25 W | 6 x 2 mm | 1
14 | R10 | Kohleschicht-Widerstand | 1 kΩ; 0,25 W | 6 x 2 mm | 1
15 | R11 - R13 | Kohleschicht-Widerstand | 1 Ω; 0,25 W | 6 x 2 mm | 3
16 | S11, S12, X1, X2 | Anschlussklemme |  |  | 4
17 | B | Batterie | 9 V | 46 x 26 mm | 1
19 | A | Batterieclip |  | 11,8 x 24,5 mm | 2
18 | S1 | Schiebeschalter |  | 19,5 x 6 mm | 1