## Stueckliste
Comment | Description | Designator | Footprint | LibRef | Quantity
0.33uF | Capacitor | C1 | C_RM2-025X075 | C | 1
1uF | Polarized Capacitor | C2 | C_POL_RM2-8,5 | C_POL | 1
0.1uF | Capacitor | C3 | C_RM2-025X075 | C | 1
1nF | Capacitor | C4 | C_RM2-025X075 | C | 1
LED_7Seg_CA | Red 7-Segment Display, CA, 13 mm Slim Font | D1 | LED_7Seg | LED_7Seg_CA | 1
1N4148 | Si-Diode; 75V, 0.300A, 4.00ns (Diodes Inc.) | D2 | D_DO35-RM3 | 1N4148 | 1
1N4002 | Si-Diode; 100V, 1.00A, 3.00us (Diodes, Inc.) | D3 | D_DO41-RM4 | 1N4002 | 1
7805 | Positive-Voltage Regulator | IC1 | TO-220 | 78xx | 1
SN74LS93 | 4-Bit Binary Counter | IC2 | DIP14 | SN74LS93 | 1
SN74LS00 | Quad 2-Input Positive-NAND Gate | IC3, IC4, IC5, IC6, IC7 | DIP14 | SN74LS00 | 5
47 | Resistor | R1, R2, R3, R4, R5, R6, R7 | R_0207/RM4 | R | 7
68K | Resistor | R8 | R_0207/RM4 | R | 1
33K | Resistor | R9 | R_0207/RM4 | R | 1
1K | Resistor | R10 | R_0207/RM4 | R | 1
1 | Resistor | R11, R12, R13 | R_0207/RM4 | R | 3
Plug | Plug | S11, X1, X2 | PIN1 | Plug | 3
X2 | Plug | S12 | PIN1 | Plug | 1
Mikrotaster 1x2 | Mikrotaster 1x2; max DC 50V | TA1 | SW_DTSM-61NT/R - 1x2 | Mikrotaster 1x2 | 1